## 实例索引
序号 | 订单编号 | 电量(kWh) | 冷却方式 | 额定电流 | 箱体规格 | 低温加热 | 云端通讯 | 模组数量 | 订单描述
1 | Order_01 | 140 | 液冷 | 400A | Short | 否 | 否 | 4 | 140kWh liquid standard - XX Bus Company
2 | Order_02 | 140 | 液冷 | 400A | Short | 否 | 否 | 4 | 140kWh liquid standard - YY Logistics
3 | Order_03 | 140 | 液冷 | 400A | Short | 是 | 否 | 4 | 140kWh liquid low-temp - Heilongjiang Transit
4 | Order_04 | 140 | 液冷 | 400A | Short | 是 | 否 | 4 | 140kWh liquid low-temp - Jilin Bus Group
5 | Order_05 | 140 | 液冷 | 400A | Short | 否 | 是 | 4 | 140kWh liquid smart - Shenzhen Taxi
6 | Order_06 | 140 | 液冷 | 400A | Short | 否 | 是 | 4 | 140kWh liquid smart - Guangzhou Ride-hailing
7 | Order_07 | 140 | 液冷 | 400A | Short | 是 | 是 | 4 | 140kWh liquid full-spec - Shenyang Sanitation
8 | Order_08 | 140 | 液冷 | 400A | Short | 是 | 是 | 4 | 140kWh liquid full-spec - Changchun Municipal
9 | Order_09 | 140 | 风冷 | 400A | Short | 否 | 否 | 4 | 140kWh air standard - Chengdu Bus
10 | Order_10 | 140 | 风冷 | 400A | Short | 否 | 否 | 4 | 140kWh air standard - Wuhan Transit Group
11 | Order_11 | 140 | 风冷 | 400A | Short | 否 | 是 | 4 | 140kWh air smart - Hangzhou Taxi
12 | Order_12 | 140 | 风冷 | 400A | Short | 否 | 是 | 4 | 140kWh air smart - Nanjing Ride-hailing
13 | Order_13 | 280 | 液冷 | 200A | Long | 否 | 否 | 8 | 280kWh liquid standard - Zhongtong Bus
14 | Order_14 | 280 | 液冷 | 200A | Long | 否 | 否 | 8 | 280kWh liquid standard - King Long Bus
15 | Order_15 | 280 | 液冷 | 200A | Long | 是 | 否 | 8 | 280kWh liquid low-temp - Harbin Bus
16 | Order_16 | 280 | 液冷 | 200A | Long | 是 | 否 | 8 | 280kWh liquid low-temp - Urumqi Transit
17 | Order_17 | 280 | 液冷 | 200A | Long | 否 | 是 | 8 | 280kWh liquid smart - Shanghai Bus
18 | Order_18 | 280 | 液冷 | 200A | Long | 否 | 是 | 8 | 280kWh liquid smart - Beijing Bus
19 | Order_19 | 280 | 液冷 | 200A | Long | 是 | 是 | 8 | 280kWh liquid full-spec - Mohe Arctic Mine
20 | Order_20 | 280 | 液冷 | 200A | Long | 是 | 是 | 8 | 280kWh liquid full-spec - Hulunbuir Logistics

## Order_01
订单01 ¦ 140kWh liquid standard - XX Bus Company ¦ 电量:140kWh ¦ 冷却:液冷 ¦ 额定电流:400A ¦ 箱体:短款 ¦ 日期:2025-02-12
层级1 | 层级2 | 层级3 | 层级4 | 数量
【L1】 BAT-PACK-CV-001 电池包
【L2】 MOD-SYS-001 电芯模组系统
|  | 【L3】 MOD-35S16 标准电芯模组 |  | 4
|  |  | 【L4】 CELL-280Ah 磷酸铁锂电芯单体 | 16
|  |  | 【L4】 END-PLATE-001 模组端板 | 2
|  |  | 【L4】 INSULATOR-001 模组绝缘片 | 2
|  |  | 【L4】 BUS-MOD-001 模组内汇流排 | 1
|  |  | 【L4】 PAD-TC-001 导热硅胶垫 | 1
|  |  | 【L4 标准件】 BOLT-M8-20 模组紧固螺栓 | 8
【L3】 BUS-MAIN-001 主汇流排
|  |  | 【L4】 BUS-POS-001 总正铜排 | 1
|  |  | 【L4】 BUS-NEG-001 总负铜排 | 1
|  |  | 【L4】 SUPPORT-INS-001 绝缘支撑柱 | 4
【L2】 TMS-SYS-001 热管理系统
【L3】 COL-LIQ-001 液冷组件
|  |  | 【L4】 PLATE-LIQ-001 液冷板本体 | 1
|  |  | 【L4】 PUMP-001 电子水泵 | 1
|  |  | 【L4】 TANK-001 膨胀水箱 | 1
|  |  | 【L4】 CONN-QC-001 快插接头 | 2
|  |  | 【L4 标准件】 ORING-15 密封O型圈 | 4
|  |  | 【L4】 BRACKET-PUMP 水泵固定支架 | 1
| 【L2】 PDU-SYS-001 高压配电系统 |  |  | 1
|  | 【L3】 FUSE-MAIN-SET 主熔断器组件 |  | 1
|  |  | 【L4】 FUSE-400A 主熔断器 400A | 1
|  | 【L3】 PRECHARGE-SET 预充回路组件 |  | 1
|  |  | 【L4】 RELAY-PRE 预充继电器 | 1
|  |  | 【L4】 RES-PRE 预充电阻 | 1
|  | 【L3 零件级】 MSD-001 手动维修开关 |  | 1
|  |  | 【L4】 PDU-UPPER 上壳体 | 1
|  |  | 【L4】 PDU-LOWER 下壳体 | 1
|  |  | 【L4 标准件】 PDU密封紧固件包 | 1
【L2】 BMS-SYS-001 电池管理系统
【L3】 BMS-MASTER-001 BMS主控单元
|  |  | 【L4】 PCB-MASTER 主控电路板 | 1
|  |  | 【L4】 HOUSING-MASTER 主控外壳 | 1
|  |  | 【L4】 CONN-MAIN 低压主接插件 | 1
|  | 【L3】 BMS-SLAVE-001 BMS从控采集单元 |  | 1
|  |  | 【L4】 PCB-SLAVE 从控采集板 | 1
|  |  | 【L4】 CONN-SLAVE 采集接插件 | 2
|  | 【L3】 WIRE-TEMP-001 温度采集线束 |  | 1
|  |  | 【L4】 NTC-10K 温度传感器 | 2
【L2】 BOX-SYS-001 箱体结构系统
|  | 【L3】 BOX-BOTTOM-SET 下箱体总成 |  | 1
|  |  | 【L4 组件级】 BOX-BOT-S 短款下箱体（140kWh） | 1
|  | 【L3 零件级】 BOX-TOP-001 上箱盖 |  | 1
|  | 【L3 零件级】 SEAL-FOAM-001 密封泡棉条 |  | 1
|  | 【L3 标准件】 BOLT-BOX-SET 箱体紧固件包 |  | 1
| 【L2】 AUX-SYS-001 低压辅件系统 |  |  | 1
|  | 【L3】 WIRE-LOW-MAIN 低压主线束总成 |  | 1
|  | 【L3 标准件】 FASTENER-KIT 通用标准件包（含螺栓、螺母、扎带等） |  | 1
|  | 【L3 零件级】 LABEL-NAME 产品铭牌 |  | 1
|  | 【L3 零件级】 LABEL-WARN 警示标识 |  | 1
|  | 【L3 辅材】 ADHESIVE-STR 结构胶 |  | 1
实例总结 ¦ 电量140kWh ¦ 冷却:液冷 ¦ 额定电流400A ¦ 箱体短款 ¦ L4级物料共28项

## Order_02
订单02 ¦ 140kWh liquid standard - YY Logistics ¦ 电量:140kWh ¦ 冷却:液冷 ¦ 额定电流:400A ¦ 箱体:短款 ¦ 日期:2025-03-14
层级1 | 层级2 | 层级3 | 层级4 | 数量
【L1】 BAT-PACK-CV-001 电池包
【L2】 MOD-SYS-001 电芯模组系统
|  | 【L3】 MOD-35S16 标准电芯模组 |  | 4
|  |  | 【L4】 CELL-280Ah 磷酸铁锂电芯单体 | 16
|  |  | 【L4】 END-PLATE-001 模组端板 | 2
|  |  | 【L4】 INSULATOR-001 模组绝缘片 | 2
|  |  | 【L4】 BUS-MOD-001 模组内汇流排 | 1
|  |  | 【L4】 PAD-TC-001 导热硅胶垫 | 1
|  |  | 【L4 标准件】 BOLT-M8-20 模组紧固螺栓 | 8
【L3】 BUS-MAIN-001 主汇流排
|  |  | 【L4】 BUS-POS-001 总正铜排 | 1
|  |  | 【L4】 BUS-NEG-001 总负铜排 | 1
|  |  | 【L4】 SUPPORT-INS-001 绝缘支撑柱 | 4
【L2】 TMS-SYS-001 热管理系统
【L3】 COL-LIQ-001 液冷组件
|  |  | 【L4】 PLATE-LIQ-001 液冷板本体 | 1
|  |  | 【L4】 PUMP-001 电子水泵 | 1
|  |  | 【L4】 TANK-001 膨胀水箱 | 1
|  |  | 【L4】 CONN-QC-001 快插接头 | 2
|  |  | 【L4 标准件】 ORING-15 密封O型圈 | 4
|  |  | 【L4】 BRACKET-PUMP 水泵固定支架 | 1
| 【L2】 PDU-SYS-001 高压配电系统 |  |  | 1
|  | 【L3】 FUSE-MAIN-SET 主熔断器组件 |  | 1
|  |  | 【L4】 FUSE-400A 主熔断器 400A | 1
|  | 【L3】 PRECHARGE-SET 预充回路组件 |  | 1
|  |  | 【L4】 RELAY-PRE 预充继电器 | 1
|  |  | 【L4】 RES-PRE 预充电阻 | 1
|  | 【L3 零件级】 MSD-001 手动维修开关 |  | 1
|  |  | 【L4】 PDU-UPPER 上壳体 | 1
|  |  | 【L4】 PDU-LOWER 下壳体 | 1
|  |  | 【L4 标准件】 PDU密封紧固件包 | 1
【L2】 BMS-SYS-001 电池管理系统
【L3】 BMS-MASTER-001 BMS主控单元
|  |  | 【L4】 PCB-MASTER 主控电路板 | 1
|  |  | 【L4】 HOUSING-MASTER 主控外壳 | 1
|  |  | 【L4】 CONN-MAIN 低压主接插件 | 1
|  | 【L3】 BMS-SLAVE-001 BMS从控采集单元 |  | 1
|  |  | 【L4】 PCB-SLAVE 从控采集板 | 1
|  |  | 【L4】 CONN-SLAVE 采集接插件 | 2
|  | 【L3】 WIRE-TEMP-001 温度采集线束 |  | 1
|  |  | 【L4】 NTC-10K 温度传感器 | 2
【L2】 BOX-SYS-001 箱体结构系统
|  | 【L3】 BOX-BOTTOM-SET 下箱体总成 |  | 1
|  |  | 【L4 组件级】 BOX-BOT-S 短款下箱体（140kWh） | 1
|  | 【L3 零件级】 BOX-TOP-001 上箱盖 |  | 1
|  | 【L3 零件级】 SEAL-FOAM-001 密封泡棉条 |  | 1
|  | 【L3 标准件】 BOLT-BOX-SET 箱体紧固件包 |  | 1
| 【L2】 AUX-SYS-001 低压辅件系统 |  |  | 1
|  | 【L3】 WIRE-LOW-MAIN 低压主线束总成 |  | 1
|  | 【L3 标准件】 FASTENER-KIT 通用标准件包（含螺栓、螺母、扎带等） |  | 1
|  | 【L3 零件级】 LABEL-NAME 产品铭牌 |  | 1
|  | 【L3 零件级】 LABEL-WARN 警示标识 |  | 1
|  | 【L3 辅材】 ADHESIVE-STR 结构胶 |  | 1
实例总结 ¦ 电量140kWh ¦ 冷却:液冷 ¦ 额定电流400A ¦ 箱体短款 ¦ L4级物料共28项

## Order_03
订单03 ¦ 140kWh liquid low-temp - Heilongjiang Transit ¦ 电量:140kWh ¦ 冷却:液冷 ¦ 额定电流:400A ¦ 箱体:短款 ¦ 日期:2025-04-16
层级1 | 层级2 | 层级3 | 层级4 | 数量
【L1】 BAT-PACK-CV-001 电池包
【L2】 MOD-SYS-001 电芯模组系统
|  | 【L3】 MOD-35S16 标准电芯模组 |  | 4
|  |  | 【L4】 CELL-280Ah 磷酸铁锂电芯单体 | 16
|  |  | 【L4】 END-PLATE-001 模组端板 | 2
|  |  | 【L4】 INSULATOR-001 模组绝缘片 | 2
|  |  | 【L4】 BUS-MOD-001 模组内汇流排 | 1
|  |  | 【L4】 PAD-TC-001 导热硅胶垫 | 1
|  |  | 【L4 标准件】 BOLT-M8-20 模组紧固螺栓 | 8
【L3】 BUS-MAIN-001 主汇流排
|  |  | 【L4】 BUS-POS-001 总正铜排 | 1
|  |  | 【L4】 BUS-NEG-001 总负铜排 | 1
|  |  | 【L4】 SUPPORT-INS-001 绝缘支撑柱 | 4
【L2】 TMS-SYS-001 热管理系统
【L3】 COL-LIQ-001 液冷组件
|  |  | 【L4】 PLATE-LIQ-001 液冷板本体 | 1
|  |  | 【L4】 PUMP-001 电子水泵 | 1
|  |  | 【L4】 TANK-001 膨胀水箱 | 1
|  |  | 【L4】 CONN-QC-001 快插接头 | 2
|  |  | 【L4 标准件】 ORING-15 密封O型圈 | 4
|  |  | 【L4】 BRACKET-PUMP 水泵固定支架 | 1
|  |  | 【L4】 HEAT-PTC-001 液冷PTC加热器 | 1
| 【L2】 PDU-SYS-001 高压配电系统 |  |  | 1
|  | 【L3】 FUSE-MAIN-SET 主熔断器组件 |  | 1
|  |  | 【L4】 FUSE-400A 主熔断器 400A | 1
|  | 【L3】 PRECHARGE-SET 预充回路组件 |  | 1
|  |  | 【L4】 RELAY-PRE 预充继电器 | 1
|  |  | 【L4】 RES-PRE 预充电阻 | 1
|  | 【L3 零件级】 MSD-001 手动维修开关 |  | 1
|  |  | 【L4】 PDU-UPPER 上壳体 | 1
|  |  | 【L4】 PDU-LOWER 下壳体 | 1
|  |  | 【L4 标准件】 PDU密封紧固件包 | 1
【L2】 BMS-SYS-001 电池管理系统
【L3】 BMS-MASTER-001 BMS主控单元
|  |  | 【L4】 PCB-MASTER 主控电路板 | 1
|  |  | 【L4】 HOUSING-MASTER 主控外壳 | 1
|  |  | 【L4】 CONN-MAIN 低压主接插件 | 1
|  | 【L3】 BMS-SLAVE-001 BMS从控采集单元 |  | 1
|  |  | 【L4】 PCB-SLAVE 从控采集板 | 1
|  |  | 【L4】 CONN-SLAVE 采集接插件 | 2
|  | 【L3】 WIRE-TEMP-001 温度采集线束 |  | 1
|  |  | 【L4】 NTC-10K 温度传感器 | 2
【L2】 BOX-SYS-001 箱体结构系统
|  | 【L3】 BOX-BOTTOM-SET 下箱体总成 |  | 1
|  |  | 【L4 组件级】 BOX-BOT-S 短款下箱体（140kWh） | 1
|  | 【L3 零件级】 BOX-TOP-001 上箱盖 |  | 1
|  | 【L3 零件级】 SEAL-FOAM-001 密封泡棉条 |  | 1
|  | 【L3 标准件】 BOLT-BOX-SET 箱体紧固件包 |  | 1
| 【L2】 AUX-SYS-001 低压辅件系统 |  |  | 1
|  | 【L3】 WIRE-LOW-MAIN 低压主线束总成 |  | 1
|  | 【L3 标准件】 FASTENER-KIT 通用标准件包（含螺栓、螺母、扎带等） |  | 1
|  | 【L3 零件级】 LABEL-NAME 产品铭牌 |  | 1
|  | 【L3 零件级】 LABEL-WARN 警示标识 |  | 1
|  | 【L3 辅材】 ADHESIVE-STR 结构胶 |  | 1
实例总结 ¦ 电量140kWh ¦ 冷却:液冷，低温加热 ¦ 额定电流400A ¦ 箱体短款 ¦ L4级物料共29项

## Order_04
订单04 ¦ 140kWh liquid low-temp - Jilin Bus Group ¦ 电量:140kWh ¦ 冷却:液冷 ¦ 额定电流:400A ¦ 箱体:短款 ¦ 日期:2025-05-18
层级1 | 层级2 | 层级3 | 层级4 | 数量
【L1】 BAT-PACK-CV-001 电池包
【L2】 MOD-SYS-001 电芯模组系统
|  | 【L3】 MOD-35S16 标准电芯模组 |  | 4
|  |  | 【L4】 CELL-280Ah 磷酸铁锂电芯单体 | 16
|  |  | 【L4】 END-PLATE-001 模组端板 | 2
|  |  | 【L4】 INSULATOR-001 模组绝缘片 | 2
|  |  | 【L4】 BUS-MOD-001 模组内汇流排 | 1
|  |  | 【L4】 PAD-TC-001 导热硅胶垫 | 1
|  |  | 【L4 标准件】 BOLT-M8-20 模组紧固螺栓 | 8
【L3】 BUS-MAIN-001 主汇流排
|  |  | 【L4】 BUS-POS-001 总正铜排 | 1
|  |  | 【L4】 BUS-NEG-001 总负铜排 | 1
|  |  | 【L4】 SUPPORT-INS-001 绝缘支撑柱 | 4
【L2】 TMS-SYS-001 热管理系统
【L3】 COL-LIQ-001 液冷组件
|  |  | 【L4】 PLATE-LIQ-001 液冷板本体 | 1
|  |  | 【L4】 PUMP-001 电子水泵 | 1
|  |  | 【L4】 TANK-001 膨胀水箱 | 1
|  |  | 【L4】 CONN-QC-001 快插接头 | 2
|  |  | 【L4 标准件】 ORING-15 密封O型圈 | 4
|  |  | 【L4】 BRACKET-PUMP 水泵固定支架 | 1
|  |  | 【L4】 HEAT-PTC-001 液冷PTC加热器 | 1
| 【L2】 PDU-SYS-001 高压配电系统 |  |  | 1
|  | 【L3】 FUSE-MAIN-SET 主熔断器组件 |  | 1
|  |  | 【L4】 FUSE-400A 主熔断器 400A | 1
|  | 【L3】 PRECHARGE-SET 预充回路组件 |  | 1
|  |  | 【L4】 RELAY-PRE 预充继电器 | 1
|  |  | 【L4】 RES-PRE 预充电阻 | 1
|  | 【L3 零件级】 MSD-001 手动维修开关 |  | 1
|  |  | 【L4】 PDU-UPPER 上壳体 | 1
|  |  | 【L4】 PDU-LOWER 下壳体 | 1
|  |  | 【L4 标准件】 PDU密封紧固件包 | 1
【L2】 BMS-SYS-001 电池管理系统
【L3】 BMS-MASTER-001 BMS主控单元
|  |  | 【L4】 PCB-MASTER 主控电路板 | 1
|  |  | 【L4】 HOUSING-MASTER 主控外壳 | 1
|  |  | 【L4】 CONN-MAIN 低压主接插件 | 1
|  | 【L3】 BMS-SLAVE-001 BMS从控采集单元 |  | 1
|  |  | 【L4】 PCB-SLAVE 从控采集板 | 1
|  |  | 【L4】 CONN-SLAVE 采集接插件 | 2
|  | 【L3】 WIRE-TEMP-001 温度采集线束 |  | 1
|  |  | 【L4】 NTC-10K 温度传感器 | 2
【L2】 BOX-SYS-001 箱体结构系统
|  | 【L3】 BOX-BOTTOM-SET 下箱体总成 |  | 1
|  |  | 【L4 组件级】 BOX-BOT-S 短款下箱体（140kWh） | 1
|  | 【L3 零件级】 BOX-TOP-001 上箱盖 |  | 1
|  | 【L3 零件级】 SEAL-FOAM-001 密封泡棉条 |  | 1
|  | 【L3 标准件】 BOLT-BOX-SET 箱体紧固件包 |  | 1
| 【L2】 AUX-SYS-001 低压辅件系统 |  |  | 1
|  | 【L3】 WIRE-LOW-MAIN 低压主线束总成 |  | 1
|  | 【L3 标准件】 FASTENER-KIT 通用标准件包（含螺栓、螺母、扎带等） |  | 1
|  | 【L3 零件级】 LABEL-NAME 产品铭牌 |  | 1
|  | 【L3 零件级】 LABEL-WARN 警示标识 |  | 1
|  | 【L3 辅材】 ADHESIVE-STR 结构胶 |  | 1
实例总结 ¦ 电量140kWh ¦ 冷却:液冷，低温加热 ¦ 额定电流400A ¦ 箱体短款 ¦ L4级物料共29项

## Order_05
订单05 ¦ 140kWh liquid smart - Shenzhen Taxi ¦ 电量:140kWh ¦ 冷却:液冷 ¦ 额定电流:400A ¦ 箱体:短款 ¦ 日期:2025-06-20
层级1 | 层级2 | 层级3 | 层级4 | 数量
【L1】 BAT-PACK-CV-001 电池包
【L2】 MOD-SYS-001 电芯模组系统
|  | 【L3】 MOD-35S16 标准电芯模组 |  | 4
|  |  | 【L4】 CELL-280Ah 磷酸铁锂电芯单体 | 16
|  |  | 【L4】 END-PLATE-001 模组端板 | 2
|  |  | 【L4】 INSULATOR-001 模组绝缘片 | 2
|  |  | 【L4】 BUS-MOD-001 模组内汇流排 | 1
|  |  | 【L4】 PAD-TC-001 导热硅胶垫 | 1
|  |  | 【L4 标准件】 BOLT-M8-20 模组紧固螺栓 | 8
【L3】 BUS-MAIN-001 主汇流排
|  |  | 【L4】 BUS-POS-001 总正铜排 | 1
|  |  | 【L4】 BUS-NEG-001 总负铜排 | 1
|  |  | 【L4】 SUPPORT-INS-001 绝缘支撑柱 | 4
【L2】 TMS-SYS-001 热管理系统
【L3】 COL-LIQ-001 液冷组件
|  |  | 【L4】 PLATE-LIQ-001 液冷板本体 | 1
|  |  | 【L4】 PUMP-001 电子水泵 | 1
|  |  | 【L4】 TANK-001 膨胀水箱 | 1
|  |  | 【L4】 CONN-QC-001 快插接头 | 2
|  |  | 【L4 标准件】 ORING-15 密封O型圈 | 4
|  |  | 【L4】 BRACKET-PUMP 水泵固定支架 | 1
| 【L2】 PDU-SYS-001 高压配电系统 |  |  | 1
|  | 【L3】 FUSE-MAIN-SET 主熔断器组件 |  | 1
|  |  | 【L4】 FUSE-400A 主熔断器 400A | 1
|  | 【L3】 PRECHARGE-SET 预充回路组件 |  | 1
|  |  | 【L4】 RELAY-PRE 预充继电器 | 1
|  |  | 【L4】 RES-PRE 预充电阻 | 1
|  | 【L3 零件级】 MSD-001 手动维修开关 |  | 1
|  |  | 【L4】 PDU-UPPER 上壳体 | 1
|  |  | 【L4】 PDU-LOWER 下壳体 | 1
|  |  | 【L4 标准件】 PDU密封紧固件包 | 1
【L2】 BMS-SYS-001 电池管理系统
【L3】 BMS-MASTER-001 BMS主控单元
|  |  | 【L4】 PCB-MASTER 主控电路板 | 1
|  |  | 【L4】 HOUSING-MASTER 主控外壳 | 1
|  |  | 【L4】 CONN-MAIN 低压主接插件 | 1
|  | 【L3】 BMS-SLAVE-001 BMS从控采集单元 |  | 1
|  |  | 【L4】 PCB-SLAVE 从控采集板 | 1
|  |  | 【L4】 CONN-SLAVE 采集接插件 | 2
|  | 【L3 零件级】 MOD-4G-001 4G云端通讯模块 |  | 1
|  | 【L3】 WIRE-TEMP-001 温度采集线束 |  | 1
|  |  | 【L4】 NTC-10K 温度传感器 | 2
【L2】 BOX-SYS-001 箱体结构系统
|  | 【L3】 BOX-BOTTOM-SET 下箱体总成 |  | 1
|  |  | 【L4 组件级】 BOX-BOT-S 短款下箱体（140kWh） | 1
|  | 【L3 零件级】 BOX-TOP-001 上箱盖 |  | 1
|  | 【L3 零件级】 SEAL-FOAM-001 密封泡棉条 |  | 1
|  | 【L3 标准件】 BOLT-BOX-SET 箱体紧固件包 |  | 1
| 【L2】 AUX-SYS-001 低压辅件系统 |  |  | 1
|  | 【L3】 WIRE-LOW-MAIN 低压主线束总成 |  | 1
|  | 【L3 标准件】 FASTENER-KIT 通用标准件包（含螺栓、螺母、扎带等） |  | 1
|  | 【L3 零件级】 LABEL-NAME 产品铭牌 |  | 1
|  | 【L3 零件级】 LABEL-WARN 警示标识 |  | 1
|  | 【L3 辅材】 ADHESIVE-STR 结构胶 |  | 1
实例总结 ¦ 电量140kWh ¦ 冷却:液冷，云端通讯 ¦ 额定电流400A ¦ 箱体短款 ¦ L4级物料共28项

## Order_06
订单06 ¦ 140kWh liquid smart - Guangzhou Ride-hailing ¦ 电量:140kWh ¦ 冷却:液冷 ¦ 额定电流:400A ¦ 箱体:短款 ¦ 日期:2025-07-22
层级1 | 层级2 | 层级3 | 层级4 | 数量
【L1】 BAT-PACK-CV-001 电池包
【L2】 MOD-SYS-001 电芯模组系统
|  | 【L3】 MOD-35S16 标准电芯模组 |  | 4
|  |  | 【L4】 CELL-280Ah 磷酸铁锂电芯单体 | 16
|  |  | 【L4】 END-PLATE-001 模组端板 | 2
|  |  | 【L4】 INSULATOR-001 模组绝缘片 | 2
|  |  | 【L4】 BUS-MOD-001 模组内汇流排 | 1
|  |  | 【L4】 PAD-TC-001 导热硅胶垫 | 1
|  |  | 【L4 标准件】 BOLT-M8-20 模组紧固螺栓 | 8
【L3】 BUS-MAIN-001 主汇流排
|  |  | 【L4】 BUS-POS-001 总正铜排 | 1
|  |  | 【L4】 BUS-NEG-001 总负铜排 | 1
|  |  | 【L4】 SUPPORT-INS-001 绝缘支撑柱 | 4
【L2】 TMS-SYS-001 热管理系统
【L3】 COL-LIQ-001 液冷组件
|  |  | 【L4】 PLATE-LIQ-001 液冷板本体 | 1
|  |  | 【L4】 PUMP-001 电子水泵 | 1
|  |  | 【L4】 TANK-001 膨胀水箱 | 1
|  |  | 【L4】 CONN-QC-001 快插接头 | 2
|  |  | 【L4 标准件】 ORING-15 密封O型圈 | 4
|  |  | 【L4】 BRACKET-PUMP 水泵固定支架 | 1
| 【L2】 PDU-SYS-001 高压配电系统 |  |  | 1
|  | 【L3】 FUSE-MAIN-SET 主熔断器组件 |  | 1
|  |  | 【L4】 FUSE-400A 主熔断器 400A | 1
|  | 【L3】 PRECHARGE-SET 预充回路组件 |  | 1
|  |  | 【L4】 RELAY-PRE 预充继电器 | 1
|  |  | 【L4】 RES-PRE 预充电阻 | 1
|  | 【L3 零件级】 MSD-001 手动维修开关 |  | 1
|  |  | 【L4】 PDU-UPPER 上壳体 | 1
|  |  | 【L4】 PDU-LOWER 下壳体 | 1
|  |  | 【L4 标准件】 PDU密封紧固件包 | 1
【L2】 BMS-SYS-001 电池管理系统
【L3】 BMS-MASTER-001 BMS主控单元
|  |  | 【L4】 PCB-MASTER 主控电路板 | 1
|  |  | 【L4】 HOUSING-MASTER 主控外壳 | 1
|  |  | 【L4】 CONN-MAIN 低压主接插件 | 1
|  | 【L3】 BMS-SLAVE-001 BMS从控采集单元 |  | 1
|  |  | 【L4】 PCB-SLAVE 从控采集板 | 1
|  |  | 【L4】 CONN-SLAVE 采集接插件 | 2
|  | 【L3 零件级】 MOD-4G-001 4G云端通讯模块 |  | 1
|  | 【L3】 WIRE-TEMP-001 温度采集线束 |  | 1
|  |  | 【L4】 NTC-10K 温度传感器 | 2
【L2】 BOX-SYS-001 箱体结构系统
|  | 【L3】 BOX-BOTTOM-SET 下箱体总成 |  | 1
|  |  | 【L4 组件级】 BOX-BOT-S 短款下箱体（140kWh） | 1
|  | 【L3 零件级】 BOX-TOP-001 上箱盖 |  | 1
|  | 【L3 零件级】 SEAL-FOAM-001 密封泡棉条 |  | 1
|  | 【L3 标准件】 BOLT-BOX-SET 箱体紧固件包 |  | 1
| 【L2】 AUX-SYS-001 低压辅件系统 |  |  | 1
|  | 【L3】 WIRE-LOW-MAIN 低压主线束总成 |  | 1
|  | 【L3 标准件】 FASTENER-KIT 通用标准件包（含螺栓、螺母、扎带等） |  | 1
|  | 【L3 零件级】 LABEL-NAME 产品铭牌 |  | 1
|  | 【L3 零件级】 LABEL-WARN 警示标识 |  | 1
|  | 【L3 辅材】 ADHESIVE-STR 结构胶 |  | 1
实例总结 ¦ 电量140kWh ¦ 冷却:液冷，云端通讯 ¦ 额定电流400A ¦ 箱体短款 ¦ L4级物料共28项

## Order_07
订单07 ¦ 140kWh liquid full-spec - Shenyang Sanitation ¦ 电量:140kWh ¦ 冷却:液冷 ¦ 额定电流:400A ¦ 箱体:短款 ¦ 日期:2025-08-24
层级1 | 层级2 | 层级3 | 层级4 | 数量
【L1】 BAT-PACK-CV-001 电池包
【L2】 MOD-SYS-001 电芯模组系统
|  | 【L3】 MOD-35S16 标准电芯模组 |  | 4
|  |  | 【L4】 CELL-280Ah 磷酸铁锂电芯单体 | 16
|  |  | 【L4】 END-PLATE-001 模组端板 | 2
|  |  | 【L4】 INSULATOR-001 模组绝缘片 | 2
|  |  | 【L4】 BUS-MOD-001 模组内汇流排 | 1
|  |  | 【L4】 PAD-TC-001 导热硅胶垫 | 1
|  |  | 【L4 标准件】 BOLT-M8-20 模组紧固螺栓 | 8
【L3】 BUS-MAIN-001 主汇流排
|  |  | 【L4】 BUS-POS-001 总正铜排 | 1
|  |  | 【L4】 BUS-NEG-001 总负铜排 | 1
|  |  | 【L4】 SUPPORT-INS-001 绝缘支撑柱 | 4
【L2】 TMS-SYS-001 热管理系统
【L3】 COL-LIQ-001 液冷组件
|  |  | 【L4】 PLATE-LIQ-001 液冷板本体 | 1
|  |  | 【L4】 PUMP-001 电子水泵 | 1
|  |  | 【L4】 TANK-001 膨胀水箱 | 1
|  |  | 【L4】 CONN-QC-001 快插接头 | 2
|  |  | 【L4 标准件】 ORING-15 密封O型圈 | 4
|  |  | 【L4】 BRACKET-PUMP 水泵固定支架 | 1
|  |  | 【L4】 HEAT-PTC-001 液冷PTC加热器 | 1
| 【L2】 PDU-SYS-001 高压配电系统 |  |  | 1
|  | 【L3】 FUSE-MAIN-SET 主熔断器组件 |  | 1
|  |  | 【L4】 FUSE-400A 主熔断器 400A | 1
|  | 【L3】 PRECHARGE-SET 预充回路组件 |  | 1
|  |  | 【L4】 RELAY-PRE 预充继电器 | 1
|  |  | 【L4】 RES-PRE 预充电阻 | 1
|  | 【L3 零件级】 MSD-001 手动维修开关 |  | 1
|  |  | 【L4】 PDU-UPPER 上壳体 | 1
|  |  | 【L4】 PDU-LOWER 下壳体 | 1
|  |  | 【L4 标准件】 PDU密封紧固件包 | 1
【L2】 BMS-SYS-001 电池管理系统
【L3】 BMS-MASTER-001 BMS主控单元
|  |  | 【L4】 PCB-MASTER 主控电路板 | 1
|  |  | 【L4】 HOUSING-MASTER 主控外壳 | 1
|  |  | 【L4】 CONN-MAIN 低压主接插件 | 1
|  | 【L3】 BMS-SLAVE-001 BMS从控采集单元 |  | 1
|  |  | 【L4】 PCB-SLAVE 从控采集板 | 1
|  |  | 【L4】 CONN-SLAVE 采集接插件 | 2
|  | 【L3 零件级】 MOD-4G-001 4G云端通讯模块 |  | 1
|  | 【L3】 WIRE-TEMP-001 温度采集线束 |  | 1
|  |  | 【L4】 NTC-10K 温度传感器 | 2
【L2】 BOX-SYS-001 箱体结构系统
|  | 【L3】 BOX-BOTTOM-SET 下箱体总成 |  | 1
|  |  | 【L4 组件级】 BOX-BOT-S 短款下箱体（140kWh） | 1
|  | 【L3 零件级】 BOX-TOP-001 上箱盖 |  | 1
|  | 【L3 零件级】 SEAL-FOAM-001 密封泡棉条 |  | 1
|  | 【L3 标准件】 BOLT-BOX-SET 箱体紧固件包 |  | 1
| 【L2】 AUX-SYS-001 低压辅件系统 |  |  | 1
|  | 【L3】 WIRE-LOW-MAIN 低压主线束总成 |  | 1
|  | 【L3 标准件】 FASTENER-KIT 通用标准件包（含螺栓、螺母、扎带等） |  | 1
|  | 【L3 零件级】 LABEL-NAME 产品铭牌 |  | 1
|  | 【L3 零件级】 LABEL-WARN 警示标识 |  | 1
|  | 【L3 辅材】 ADHESIVE-STR 结构胶 |  | 1
实例总结 ¦ 电量140kWh ¦ 冷却:液冷，低温加热，云端通讯 ¦ 额定电流400A ¦ 箱体短款 ¦ L4级物料共29项

## Order_08
订单08 ¦ 140kWh liquid full-spec - Changchun Municipal ¦ 电量:140kWh ¦ 冷却:液冷 ¦ 额定电流:400A ¦ 箱体:短款 ¦ 日期:2025-09-26
层级1 | 层级2 | 层级3 | 层级4 | 数量
【L1】 BAT-PACK-CV-001 电池包
【L2】 MOD-SYS-001 电芯模组系统
|  | 【L3】 MOD-35S16 标准电芯模组 |  | 4
|  |  | 【L4】 CELL-280Ah 磷酸铁锂电芯单体 | 16
|  |  | 【L4】 END-PLATE-001 模组端板 | 2
|  |  | 【L4】 INSULATOR-001 模组绝缘片 | 2
|  |  | 【L4】 BUS-MOD-001 模组内汇流排 | 1
|  |  | 【L4】 PAD-TC-001 导热硅胶垫 | 1
|  |  | 【L4 标准件】 BOLT-M8-20 模组紧固螺栓 | 8
【L3】 BUS-MAIN-001 主汇流排
|  |  | 【L4】 BUS-POS-001 总正铜排 | 1
|  |  | 【L4】 BUS-NEG-001 总负铜排 | 1
|  |  | 【L4】 SUPPORT-INS-001 绝缘支撑柱 | 4
【L2】 TMS-SYS-001 热管理系统
【L3】 COL-LIQ-001 液冷组件
|  |  | 【L4】 PLATE-LIQ-001 液冷板本体 | 1
|  |  | 【L4】 PUMP-001 电子水泵 | 1
|  |  | 【L4】 TANK-001 膨胀水箱 | 1
|  |  | 【L4】 CONN-QC-001 快插接头 | 2
|  |  | 【L4 标准件】 ORING-15 密封O型圈 | 4
|  |  | 【L4】 BRACKET-PUMP 水泵固定支架 | 1
|  |  | 【L4】 HEAT-PTC-001 液冷PTC加热器 | 1
| 【L2】 PDU-SYS-001 高压配电系统 |  |  | 1
|  | 【L3】 FUSE-MAIN-SET 主熔断器组件 |  | 1
|  |  | 【L4】 FUSE-400A 主熔断器 400A | 1
|  | 【L3】 PRECHARGE-SET 预充回路组件 |  | 1
|  |  | 【L4】 RELAY-PRE 预充继电器 | 1
|  |  | 【L4】 RES-PRE 预充电阻 | 1
|  | 【L3 零件级】 MSD-001 手动维修开关 |  | 1
|  |  | 【L4】 PDU-UPPER 上壳体 | 1
|  |  | 【L4】 PDU-LOWER 下壳体 | 1
|  |  | 【L4 标准件】 PDU密封紧固件包 | 1
【L2】 BMS-SYS-001 电池管理系统
【L3】 BMS-MASTER-001 BMS主控单元
|  |  | 【L4】 PCB-MASTER 主控电路板 | 1
|  |  | 【L4】 HOUSING-MASTER 主控外壳 | 1
|  |  | 【L4】 CONN-MAIN 低压主接插件 | 1
|  | 【L3】 BMS-SLAVE-001 BMS从控采集单元 |  | 1
|  |  | 【L4】 PCB-SLAVE 从控采集板 | 1
|  |  | 【L4】 CONN-SLAVE 采集接插件 | 2
|  | 【L3 零件级】 MOD-4G-001 4G云端通讯模块 |  | 1
|  | 【L3】 WIRE-TEMP-001 温度采集线束 |  | 1
|  |  | 【L4】 NTC-10K 温度传感器 | 2
【L2】 BOX-SYS-001 箱体结构系统
|  | 【L3】 BOX-BOTTOM-SET 下箱体总成 |  | 1
|  |  | 【L4 组件级】 BOX-BOT-S 短款下箱体（140kWh） | 1
|  | 【L3 零件级】 BOX-TOP-001 上箱盖 |  | 1
|  | 【L3 零件级】 SEAL-FOAM-001 密封泡棉条 |  | 1
|  | 【L3 标准件】 BOLT-BOX-SET 箱体紧固件包 |  | 1
| 【L2】 AUX-SYS-001 低压辅件系统 |  |  | 1
|  | 【L3】 WIRE-LOW-MAIN 低压主线束总成 |  | 1
|  | 【L3 标准件】 FASTENER-KIT 通用标准件包（含螺栓、螺母、扎带等） |  | 1
|  | 【L3 零件级】 LABEL-NAME 产品铭牌 |  | 1
|  | 【L3 零件级】 LABEL-WARN 警示标识 |  | 1
|  | 【L3 辅材】 ADHESIVE-STR 结构胶 |  | 1
实例总结 ¦ 电量140kWh ¦ 冷却:液冷，低温加热，云端通讯 ¦ 额定电流400A ¦ 箱体短款 ¦ L4级物料共29项

## Order_09
订单09 ¦ 140kWh air standard - Chengdu Bus ¦ 电量:140kWh ¦ 冷却:风冷 ¦ 额定电流:400A ¦ 箱体:短款 ¦ 日期:2025-10-28
层级1 | 层级2 | 层级3 | 层级4 | 数量
【L1】 BAT-PACK-CV-001 电池包
【L2】 MOD-SYS-001 电芯模组系统
|  | 【L3】 MOD-35S16 标准电芯模组 |  | 4
|  |  | 【L4】 CELL-280Ah 磷酸铁锂电芯单体 | 16
|  |  | 【L4】 END-PLATE-001 模组端板 | 2
|  |  | 【L4】 INSULATOR-001 模组绝缘片 | 2
|  |  | 【L4】 BUS-MOD-001 模组内汇流排 | 1
|  |  | 【L4】 PAD-TC-001 导热硅胶垫 | 1
|  |  | 【L4 标准件】 BOLT-M8-20 模组紧固螺栓 | 8
【L3】 BUS-MAIN-001 主汇流排
|  |  | 【L4】 BUS-POS-001 总正铜排 | 1
|  |  | 【L4】 BUS-NEG-001 总负铜排 | 1
|  |  | 【L4】 SUPPORT-INS-001 绝缘支撑柱 | 4
【L2】 TMS-SYS-001 热管理系统
【L3】 COL-AIR-001 风冷组件
|  |  | 【L4】 FAN-001 轴流散热风扇 | 2
|  |  | 【L4】 DUCT-AIR-001 导风风道 | 1
|  |  | 【L4 标准件】 BOLT-M6-16 风扇固定螺栓 | 8
|  |  | 【L4】 VALVE-001 防水透气阀 | 2
| 【L2】 PDU-SYS-001 高压配电系统 |  |  | 1
|  | 【L3】 FUSE-MAIN-SET 主熔断器组件 |  | 1
|  |  | 【L4】 FUSE-400A 主熔断器 400A | 1
|  | 【L3】 PRECHARGE-SET 预充回路组件 |  | 1
|  |  | 【L4】 RELAY-PRE 预充继电器 | 1
|  |  | 【L4】 RES-PRE 预充电阻 | 1
|  | 【L3 零件级】 MSD-001 手动维修开关 |  | 1
|  |  | 【L4】 PDU-UPPER 上壳体 | 1
|  |  | 【L4】 PDU-LOWER 下壳体 | 1
|  |  | 【L4 标准件】 PDU密封紧固件包 | 1
【L2】 BMS-SYS-001 电池管理系统
【L3】 BMS-MASTER-001 BMS主控单元
|  |  | 【L4】 PCB-MASTER 主控电路板 | 1
|  |  | 【L4】 HOUSING-MASTER 主控外壳 | 1
|  |  | 【L4】 CONN-MAIN 低压主接插件 | 1
|  | 【L3】 BMS-SLAVE-001 BMS从控采集单元 |  | 1
|  |  | 【L4】 PCB-SLAVE 从控采集板 | 1
|  |  | 【L4】 CONN-SLAVE 采集接插件 | 2
|  | 【L3】 WIRE-TEMP-001 温度采集线束 |  | 1
|  |  | 【L4】 NTC-10K 温度传感器 | 2
【L2】 BOX-SYS-001 箱体结构系统
|  | 【L3】 BOX-BOTTOM-SET 下箱体总成 |  | 1
|  |  | 【L4 组件级】 BOX-BOT-S 短款下箱体（140kWh） | 1
|  | 【L3 零件级】 BOX-TOP-001 上箱盖 |  | 1
|  | 【L3 零件级】 SEAL-FOAM-001 密封泡棉条 |  | 1
|  | 【L3 标准件】 BOLT-BOX-SET 箱体紧固件包 |  | 1
| 【L2】 AUX-SYS-001 低压辅件系统 |  |  | 1
|  | 【L3】 WIRE-LOW-MAIN 低压主线束总成 |  | 1
|  | 【L3 标准件】 FASTENER-KIT 通用标准件包（含螺栓、螺母、扎带等） |  | 1
|  | 【L3 零件级】 LABEL-NAME 产品铭牌 |  | 1
|  | 【L3 零件级】 LABEL-WARN 警示标识 |  | 1
|  | 【L3 辅材】 ADHESIVE-STR 结构胶 |  | 1
实例总结 ¦ 电量140kWh ¦ 冷却:风冷 ¦ 额定电流400A ¦ 箱体短款 ¦ L4级物料共26项

## Order_10
订单10 ¦ 140kWh air standard - Wuhan Transit Group ¦ 电量:140kWh ¦ 冷却:风冷 ¦ 额定电流:400A ¦ 箱体:短款 ¦ 日期:2025-11-30
层级1 | 层级2 | 层级3 | 层级4 | 数量
【L1】 BAT-PACK-CV-001 电池包
【L2】 MOD-SYS-001 电芯模组系统
|  | 【L3】 MOD-35S16 标准电芯模组 |  | 4
|  |  | 【L4】 CELL-280Ah 磷酸铁锂电芯单体 | 16
|  |  | 【L4】 END-PLATE-001 模组端板 | 2
|  |  | 【L4】 INSULATOR-001 模组绝缘片 | 2
|  |  | 【L4】 BUS-MOD-001 模组内汇流排 | 1
|  |  | 【L4】 PAD-TC-001 导热硅胶垫 | 1
|  |  | 【L4 标准件】 BOLT-M8-20 模组紧固螺栓 | 8
【L3】 BUS-MAIN-001 主汇流排
|  |  | 【L4】 BUS-POS-001 总正铜排 | 1
|  |  | 【L4】 BUS-NEG-001 总负铜排 | 1
|  |  | 【L4】 SUPPORT-INS-001 绝缘支撑柱 | 4
【L2】 TMS-SYS-001 热管理系统
【L3】 COL-AIR-001 风冷组件
|  |  | 【L4】 FAN-001 轴流散热风扇 | 2
|  |  | 【L4】 DUCT-AIR-001 导风风道 | 1
|  |  | 【L4 标准件】 BOLT-M6-16 风扇固定螺栓 | 8
|  |  | 【L4】 VALVE-001 防水透气阀 | 2
| 【L2】 PDU-SYS-001 高压配电系统 |  |  | 1
|  | 【L3】 FUSE-MAIN-SET 主熔断器组件 |  | 1
|  |  | 【L4】 FUSE-400A 主熔断器 400A | 1
|  | 【L3】 PRECHARGE-SET 预充回路组件 |  | 1
|  |  | 【L4】 RELAY-PRE 预充继电器 | 1
|  |  | 【L4】 RES-PRE 预充电阻 | 1
|  | 【L3 零件级】 MSD-001 手动维修开关 |  | 1
|  |  | 【L4】 PDU-UPPER 上壳体 | 1
|  |  | 【L4】 PDU-LOWER 下壳体 | 1
|  |  | 【L4 标准件】 PDU密封紧固件包 | 1
【L2】 BMS-SYS-001 电池管理系统
【L3】 BMS-MASTER-001 BMS主控单元
|  |  | 【L4】 PCB-MASTER 主控电路板 | 1
|  |  | 【L4】 HOUSING-MASTER 主控外壳 | 1
|  |  | 【L4】 CONN-MAIN 低压主接插件 | 1
|  | 【L3】 BMS-SLAVE-001 BMS从控采集单元 |  | 1
|  |  | 【L4】 PCB-SLAVE 从控采集板 | 1
|  |  | 【L4】 CONN-SLAVE 采集接插件 | 2
|  | 【L3】 WIRE-TEMP-001 温度采集线束 |  | 1
|  |  | 【L4】 NTC-10K 温度传感器 | 2
【L2】 BOX-SYS-001 箱体结构系统
|  | 【L3】 BOX-BOTTOM-SET 下箱体总成 |  | 1
|  |  | 【L4 组件级】 BOX-BOT-S 短款下箱体（140kWh） | 1
|  | 【L3 零件级】 BOX-TOP-001 上箱盖 |  | 1
|  | 【L3 零件级】 SEAL-FOAM-001 密封泡棉条 |  | 1
|  | 【L3 标准件】 BOLT-BOX-SET 箱体紧固件包 |  | 1
| 【L2】 AUX-SYS-001 低压辅件系统 |  |  | 1
|  | 【L3】 WIRE-LOW-MAIN 低压主线束总成 |  | 1
|  | 【L3 标准件】 FASTENER-KIT 通用标准件包（含螺栓、螺母、扎带等） |  | 1
|  | 【L3 零件级】 LABEL-NAME 产品铭牌 |  | 1
|  | 【L3 零件级】 LABEL-WARN 警示标识 |  | 1
|  | 【L3 辅材】 ADHESIVE-STR 结构胶 |  | 1
实例总结 ¦ 电量140kWh ¦ 冷却:风冷 ¦ 额定电流400A ¦ 箱体短款 ¦ L4级物料共26项

## Order_11
订单11 ¦ 140kWh air smart - Hangzhou Taxi ¦ 电量:140kWh ¦ 冷却:风冷 ¦ 额定电流:400A ¦ 箱体:短款 ¦ 日期:2025-12-32
层级1 | 层级2 | 层级3 | 层级4 | 数量
【L1】 BAT-PACK-CV-001 电池包
【L2】 MOD-SYS-001 电芯模组系统
|  | 【L3】 MOD-35S16 标准电芯模组 |  | 4
|  |  | 【L4】 CELL-280Ah 磷酸铁锂电芯单体 | 16
|  |  | 【L4】 END-PLATE-001 模组端板 | 2
|  |  | 【L4】 INSULATOR-001 模组绝缘片 | 2
|  |  | 【L4】 BUS-MOD-001 模组内汇流排 | 1
|  |  | 【L4】 PAD-TC-001 导热硅胶垫 | 1
|  |  | 【L4 标准件】 BOLT-M8-20 模组紧固螺栓 | 8
【L3】 BUS-MAIN-001 主汇流排
|  |  | 【L4】 BUS-POS-001 总正铜排 | 1
|  |  | 【L4】 BUS-NEG-001 总负铜排 | 1
|  |  | 【L4】 SUPPORT-INS-001 绝缘支撑柱 | 4
【L2】 TMS-SYS-001 热管理系统
【L3】 COL-AIR-001 风冷组件
|  |  | 【L4】 FAN-001 轴流散热风扇 | 2
|  |  | 【L4】 DUCT-AIR-001 导风风道 | 1
|  |  | 【L4 标准件】 BOLT-M6-16 风扇固定螺栓 | 8
|  |  | 【L4】 VALVE-001 防水透气阀 | 2
| 【L2】 PDU-SYS-001 高压配电系统 |  |  | 1
|  | 【L3】 FUSE-MAIN-SET 主熔断器组件 |  | 1
|  |  | 【L4】 FUSE-400A 主熔断器 400A | 1
|  | 【L3】 PRECHARGE-SET 预充回路组件 |  | 1
|  |  | 【L4】 RELAY-PRE 预充继电器 | 1
|  |  | 【L4】 RES-PRE 预充电阻 | 1
|  | 【L3 零件级】 MSD-001 手动维修开关 |  | 1
|  |  | 【L4】 PDU-UPPER 上壳体 | 1
|  |  | 【L4】 PDU-LOWER 下壳体 | 1
|  |  | 【L4 标准件】 PDU密封紧固件包 | 1
【L2】 BMS-SYS-001 电池管理系统
【L3】 BMS-MASTER-001 BMS主控单元
|  |  | 【L4】 PCB-MASTER 主控电路板 | 1
|  |  | 【L4】 HOUSING-MASTER 主控外壳 | 1
|  |  | 【L4】 CONN-MAIN 低压主接插件 | 1
|  | 【L3】 BMS-SLAVE-001 BMS从控采集单元 |  | 1
|  |  | 【L4】 PCB-SLAVE 从控采集板 | 1
|  |  | 【L4】 CONN-SLAVE 采集接插件 | 2
|  | 【L3 零件级】 MOD-4G-001 4G云端通讯模块 |  | 1
|  | 【L3】 WIRE-TEMP-001 温度采集线束 |  | 1
|  |  | 【L4】 NTC-10K 温度传感器 | 2
【L2】 BOX-SYS-001 箱体结构系统
|  | 【L3】 BOX-BOTTOM-SET 下箱体总成 |  | 1
|  |  | 【L4 组件级】 BOX-BOT-S 短款下箱体（140kWh） | 1
|  | 【L3 零件级】 BOX-TOP-001 上箱盖 |  | 1
|  | 【L3 零件级】 SEAL-FOAM-001 密封泡棉条 |  | 1
|  | 【L3 标准件】 BOLT-BOX-SET 箱体紧固件包 |  | 1
| 【L2】 AUX-SYS-001 低压辅件系统 |  |  | 1
|  | 【L3】 WIRE-LOW-MAIN 低压主线束总成 |  | 1
|  | 【L3 标准件】 FASTENER-KIT 通用标准件包（含螺栓、螺母、扎带等） |  | 1
|  | 【L3 零件级】 LABEL-NAME 产品铭牌 |  | 1
|  | 【L3 零件级】 LABEL-WARN 警示标识 |  | 1
|  | 【L3 辅材】 ADHESIVE-STR 结构胶 |  | 1
实例总结 ¦ 电量140kWh ¦ 冷却:风冷，云端通讯 ¦ 额定电流400A ¦ 箱体短款 ¦ L4级物料共26项

## Order_12
订单12 ¦ 140kWh air smart - Nanjing Ride-hailing ¦ 电量:140kWh ¦ 冷却:风冷 ¦ 额定电流:400A ¦ 箱体:短款 ¦ 日期:2025-01-34
层级1 | 层级2 | 层级3 | 层级4 | 数量
【L1】 BAT-PACK-CV-001 电池包
【L2】 MOD-SYS-001 电芯模组系统
|  | 【L3】 MOD-35S16 标准电芯模组 |  | 4
|  |  | 【L4】 CELL-280Ah 磷酸铁锂电芯单体 | 16
|  |  | 【L4】 END-PLATE-001 模组端板 | 2
|  |  | 【L4】 INSULATOR-001 模组绝缘片 | 2
|  |  | 【L4】 BUS-MOD-001 模组内汇流排 | 1
|  |  | 【L4】 PAD-TC-001 导热硅胶垫 | 1
|  |  | 【L4 标准件】 BOLT-M8-20 模组紧固螺栓 | 8
【L3】 BUS-MAIN-001 主汇流排
|  |  | 【L4】 BUS-POS-001 总正铜排 | 1
|  |  | 【L4】 BUS-NEG-001 总负铜排 | 1
|  |  | 【L4】 SUPPORT-INS-001 绝缘支撑柱 | 4
【L2】 TMS-SYS-001 热管理系统
【L3】 COL-AIR-001 风冷组件
|  |  | 【L4】 FAN-001 轴流散热风扇 | 2
|  |  | 【L4】 DUCT-AIR-001 导风风道 | 1
|  |  | 【L4 标准件】 BOLT-M6-16 风扇固定螺栓 | 8
|  |  | 【L4】 VALVE-001 防水透气阀 | 2
| 【L2】 PDU-SYS-001 高压配电系统 |  |  | 1
|  | 【L3】 FUSE-MAIN-SET 主熔断器组件 |  | 1
|  |  | 【L4】 FUSE-400A 主熔断器 400A | 1
|  | 【L3】 PRECHARGE-SET 预充回路组件 |  | 1
|  |  | 【L4】 RELAY-PRE 预充继电器 | 1
|  |  | 【L4】 RES-PRE 预充电阻 | 1
|  | 【L3 零件级】 MSD-001 手动维修开关 |  | 1
|  |  | 【L4】 PDU-UPPER 上壳体 | 1
|  |  | 【L4】 PDU-LOWER 下壳体 | 1
|  |  | 【L4 标准件】 PDU密封紧固件包 | 1
【L2】 BMS-SYS-001 电池管理系统
【L3】 BMS-MASTER-001 BMS主控单元
|  |  | 【L4】 PCB-MASTER 主控电路板 | 1
|  |  | 【L4】 HOUSING-MASTER 主控外壳 | 1
|  |  | 【L4】 CONN-MAIN 低压主接插件 | 1
|  | 【L3】 BMS-SLAVE-001 BMS从控采集单元 |  | 1
|  |  | 【L4】 PCB-SLAVE 从控采集板 | 1
|  |  | 【L4】 CONN-SLAVE 采集接插件 | 2
|  | 【L3 零件级】 MOD-4G-001 4G云端通讯模块 |  | 1
|  | 【L3】 WIRE-TEMP-001 温度采集线束 |  | 1
|  |  | 【L4】 NTC-10K 温度传感器 | 2
【L2】 BOX-SYS-001 箱体结构系统
|  | 【L3】 BOX-BOTTOM-SET 下箱体总成 |  | 1
|  |  | 【L4 组件级】 BOX-BOT-S 短款下箱体（140kWh） | 1
|  | 【L3 零件级】 BOX-TOP-001 上箱盖 |  | 1
|  | 【L3 零件级】 SEAL-FOAM-001 密封泡棉条 |  | 1
|  | 【L3 标准件】 BOLT-BOX-SET 箱体紧固件包 |  | 1
| 【L2】 AUX-SYS-001 低压辅件系统 |  |  | 1
|  | 【L3】 WIRE-LOW-MAIN 低压主线束总成 |  | 1
|  | 【L3 标准件】 FASTENER-KIT 通用标准件包（含螺栓、螺母、扎带等） |  | 1
|  | 【L3 零件级】 LABEL-NAME 产品铭牌 |  | 1
|  | 【L3 零件级】 LABEL-WARN 警示标识 |  | 1
|  | 【L3 辅材】 ADHESIVE-STR 结构胶 |  | 1
实例总结 ¦ 电量140kWh ¦ 冷却:风冷，云端通讯 ¦ 额定电流400A ¦ 箱体短款 ¦ L4级物料共26项

## Order_13
订单13 ¦ 280kWh liquid standard - Zhongtong Bus ¦ 电量:280kWh ¦ 冷却:液冷 ¦ 额定电流:200A ¦ 箱体:长款 ¦ 日期:2025-02-36
层级1 | 层级2 | 层级3 | 层级4 | 数量
【L1】 BAT-PACK-CV-001 电池包
【L2】 MOD-SYS-001 电芯模组系统
|  | 【L3】 MOD-35S16 标准电芯模组 |  | 8
|  |  | 【L4】 CELL-280Ah 磷酸铁锂电芯单体 | 16
|  |  | 【L4】 END-PLATE-001 模组端板 | 2
|  |  | 【L4】 INSULATOR-001 模组绝缘片 | 2
|  |  | 【L4】 BUS-MOD-001 模组内汇流排 | 1
|  |  | 【L4】 PAD-TC-001 导热硅胶垫 | 1
|  |  | 【L4 标准件】 BOLT-M8-20 模组紧固螺栓 | 8
【L3】 BUS-MAIN-001 主汇流排
|  |  | 【L4】 BUS-POS-001 总正铜排 | 1
|  |  | 【L4】 BUS-NEG-001 总负铜排 | 1
|  |  | 【L4】 SUPPORT-INS-001 绝缘支撑柱 | 4
【L2】 TMS-SYS-001 热管理系统
【L3】 COL-LIQ-001 液冷组件
|  |  | 【L4】 PLATE-LIQ-001 液冷板本体 | 1
|  |  | 【L4】 PUMP-001 电子水泵 | 1
|  |  | 【L4】 TANK-001 膨胀水箱 | 1
|  |  | 【L4】 CONN-QC-001 快插接头 | 2
|  |  | 【L4 标准件】 ORING-15 密封O型圈 | 4
|  |  | 【L4】 BRACKET-PUMP 水泵固定支架 | 1
| 【L2】 PDU-SYS-001 高压配电系统 |  |  | 1
|  | 【L3】 FUSE-MAIN-SET 主熔断器组件 |  | 1
|  |  | 【L4】 FUSE-200A 主熔断器 200A | 1
|  | 【L3】 PRECHARGE-SET 预充回路组件 |  | 1
|  |  | 【L4】 RELAY-PRE 预充继电器 | 1
|  |  | 【L4】 RES-PRE 预充电阻 | 1
|  | 【L3 零件级】 MSD-001 手动维修开关 |  | 1
|  |  | 【L4】 PDU-UPPER 上壳体 | 1
|  |  | 【L4】 PDU-LOWER 下壳体 | 1
|  |  | 【L4 标准件】 PDU密封紧固件包 | 1
【L2】 BMS-SYS-001 电池管理系统
【L3】 BMS-MASTER-001 BMS主控单元
|  |  | 【L4】 PCB-MASTER 主控电路板 | 1
|  |  | 【L4】 HOUSING-MASTER 主控外壳 | 1
|  |  | 【L4】 CONN-MAIN 低压主接插件 | 1
|  | 【L3】 BMS-SLAVE-001 BMS从控采集单元 |  | 1
|  |  | 【L4】 PCB-SLAVE 从控采集板 | 1
|  |  | 【L4】 CONN-SLAVE 采集接插件 | 2
|  | 【L3】 WIRE-TEMP-001 温度采集线束 |  | 1
|  |  | 【L4】 NTC-10K 温度传感器 | 2
【L2】 BOX-SYS-001 箱体结构系统
|  | 【L3】 BOX-BOTTOM-SET 下箱体总成 |  | 1
|  |  | 【L4 组件级】 BOX-BOT-L 长款下箱体（280kWh） | 1
|  | 【L3 零件级】 BOX-TOP-001 上箱盖 |  | 1
|  | 【L3 零件级】 SEAL-FOAM-001 密封泡棉条 |  | 1
|  | 【L3 标准件】 BOLT-BOX-SET 箱体紧固件包 |  | 1
| 【L2】 AUX-SYS-001 低压辅件系统 |  |  | 1
|  | 【L3】 WIRE-LOW-MAIN 低压主线束总成 |  | 1
|  | 【L3 标准件】 FASTENER-KIT 通用标准件包（含螺栓、螺母、扎带等） |  | 1
|  | 【L3 零件级】 LABEL-NAME 产品铭牌 |  | 1
|  | 【L3 零件级】 LABEL-WARN 警示标识 |  | 1
|  | 【L3 辅材】 ADHESIVE-STR 结构胶 |  | 1
实例总结 ¦ 电量280kWh ¦ 冷却:液冷 ¦ 额定电流200A ¦ 箱体长款 ¦ L4级物料共28项

## Order_14
订单14 ¦ 280kWh liquid standard - King Long Bus ¦ 电量:280kWh ¦ 冷却:液冷 ¦ 额定电流:200A ¦ 箱体:长款 ¦ 日期:2025-03-38
层级1 | 层级2 | 层级3 | 层级4 | 数量
【L1】 BAT-PACK-CV-001 电池包
【L2】 MOD-SYS-001 电芯模组系统
|  | 【L3】 MOD-35S16 标准电芯模组 |  | 8
|  |  | 【L4】 CELL-280Ah 磷酸铁锂电芯单体 | 16
|  |  | 【L4】 END-PLATE-001 模组端板 | 2
|  |  | 【L4】 INSULATOR-001 模组绝缘片 | 2
|  |  | 【L4】 BUS-MOD-001 模组内汇流排 | 1
|  |  | 【L4】 PAD-TC-001 导热硅胶垫 | 1
|  |  | 【L4 标准件】 BOLT-M8-20 模组紧固螺栓 | 8
【L3】 BUS-MAIN-001 主汇流排
|  |  | 【L4】 BUS-POS-001 总正铜排 | 1
|  |  | 【L4】 BUS-NEG-001 总负铜排 | 1
|  |  | 【L4】 SUPPORT-INS-001 绝缘支撑柱 | 4
【L2】 TMS-SYS-001 热管理系统
【L3】 COL-LIQ-001 液冷组件
|  |  | 【L4】 PLATE-LIQ-001 液冷板本体 | 1
|  |  | 【L4】 PUMP-001 电子水泵 | 1
|  |  | 【L4】 TANK-001 膨胀水箱 | 1
|  |  | 【L4】 CONN-QC-001 快插接头 | 2
|  |  | 【L4 标准件】 ORING-15 密封O型圈 | 4
|  |  | 【L4】 BRACKET-PUMP 水泵固定支架 | 1
| 【L2】 PDU-SYS-001 高压配电系统 |  |  | 1
|  | 【L3】 FUSE-MAIN-SET 主熔断器组件 |  | 1
|  |  | 【L4】 FUSE-200A 主熔断器 200A | 1
|  | 【L3】 PRECHARGE-SET 预充回路组件 |  | 1
|  |  | 【L4】 RELAY-PRE 预充继电器 | 1
|  |  | 【L4】 RES-PRE 预充电阻 | 1
|  | 【L3 零件级】 MSD-001 手动维修开关 |  | 1
|  |  | 【L4】 PDU-UPPER 上壳体 | 1
|  |  | 【L4】 PDU-LOWER 下壳体 | 1
|  |  | 【L4 标准件】 PDU密封紧固件包 | 1
【L2】 BMS-SYS-001 电池管理系统
【L3】 BMS-MASTER-001 BMS主控单元
|  |  | 【L4】 PCB-MASTER 主控电路板 | 1
|  |  | 【L4】 HOUSING-MASTER 主控外壳 | 1
|  |  | 【L4】 CONN-MAIN 低压主接插件 | 1
|  | 【L3】 BMS-SLAVE-001 BMS从控采集单元 |  | 1
|  |  | 【L4】 PCB-SLAVE 从控采集板 | 1
|  |  | 【L4】 CONN-SLAVE 采集接插件 | 2
|  | 【L3】 WIRE-TEMP-001 温度采集线束 |  | 1
|  |  | 【L4】 NTC-10K 温度传感器 | 2
【L2】 BOX-SYS-001 箱体结构系统
|  | 【L3】 BOX-BOTTOM-SET 下箱体总成 |  | 1
|  |  | 【L4 组件级】 BOX-BOT-L 长款下箱体（280kWh） | 1
|  | 【L3 零件级】 BOX-TOP-001 上箱盖 |  | 1
|  | 【L3 零件级】 SEAL-FOAM-001 密封泡棉条 |  | 1
|  | 【L3 标准件】 BOLT-BOX-SET 箱体紧固件包 |  | 1
| 【L2】 AUX-SYS-001 低压辅件系统 |  |  | 1
|  | 【L3】 WIRE-LOW-MAIN 低压主线束总成 |  | 1
|  | 【L3 标准件】 FASTENER-KIT 通用标准件包（含螺栓、螺母、扎带等） |  | 1
|  | 【L3 零件级】 LABEL-NAME 产品铭牌 |  | 1
|  | 【L3 零件级】 LABEL-WARN 警示标识 |  | 1
|  | 【L3 辅材】 ADHESIVE-STR 结构胶 |  | 1
实例总结 ¦ 电量280kWh ¦ 冷却:液冷 ¦ 额定电流200A ¦ 箱体长款 ¦ L4级物料共28项

## Order_15
订单15 ¦ 280kWh liquid low-temp - Harbin Bus ¦ 电量:280kWh ¦ 冷却:液冷 ¦ 额定电流:200A ¦ 箱体:长款 ¦ 日期:2025-04-40
层级1 | 层级2 | 层级3 | 层级4 | 数量
【L1】 BAT-PACK-CV-001 电池包
【L2】 MOD-SYS-001 电芯模组系统
|  | 【L3】 MOD-35S16 标准电芯模组 |  | 8
|  |  | 【L4】 CELL-280Ah 磷酸铁锂电芯单体 | 16
|  |  | 【L4】 END-PLATE-001 模组端板 | 2
|  |  | 【L4】 INSULATOR-001 模组绝缘片 | 2
|  |  | 【L4】 BUS-MOD-001 模组内汇流排 | 1
|  |  | 【L4】 PAD-TC-001 导热硅胶垫 | 1
|  |  | 【L4 标准件】 BOLT-M8-20 模组紧固螺栓 | 8
【L3】 BUS-MAIN-001 主汇流排
|  |  | 【L4】 BUS-POS-001 总正铜排 | 1
|  |  | 【L4】 BUS-NEG-001 总负铜排 | 1
|  |  | 【L4】 SUPPORT-INS-001 绝缘支撑柱 | 4
【L2】 TMS-SYS-001 热管理系统
【L3】 COL-LIQ-001 液冷组件
|  |  | 【L4】 PLATE-LIQ-001 液冷板本体 | 1
|  |  | 【L4】 PUMP-001 电子水泵 | 1
|  |  | 【L4】 TANK-001 膨胀水箱 | 1
|  |  | 【L4】 CONN-QC-001 快插接头 | 2
|  |  | 【L4 标准件】 ORING-15 密封O型圈 | 4
|  |  | 【L4】 BRACKET-PUMP 水泵固定支架 | 1
|  |  | 【L4】 HEAT-PTC-001 液冷PTC加热器 | 1
| 【L2】 PDU-SYS-001 高压配电系统 |  |  | 1
|  | 【L3】 FUSE-MAIN-SET 主熔断器组件 |  | 1
|  |  | 【L4】 FUSE-200A 主熔断器 200A | 1
|  | 【L3】 PRECHARGE-SET 预充回路组件 |  | 1
|  |  | 【L4】 RELAY-PRE 预充继电器 | 1
|  |  | 【L4】 RES-PRE 预充电阻 | 1
|  | 【L3 零件级】 MSD-001 手动维修开关 |  | 1
|  |  | 【L4】 PDU-UPPER 上壳体 | 1
|  |  | 【L4】 PDU-LOWER 下壳体 | 1
|  |  | 【L4 标准件】 PDU密封紧固件包 | 1
【L2】 BMS-SYS-001 电池管理系统
【L3】 BMS-MASTER-001 BMS主控单元
|  |  | 【L4】 PCB-MASTER 主控电路板 | 1
|  |  | 【L4】 HOUSING-MASTER 主控外壳 | 1
|  |  | 【L4】 CONN-MAIN 低压主接插件 | 1
|  | 【L3】 BMS-SLAVE-001 BMS从控采集单元 |  | 1
|  |  | 【L4】 PCB-SLAVE 从控采集板 | 1
|  |  | 【L4】 CONN-SLAVE 采集接插件 | 2
|  | 【L3】 WIRE-TEMP-001 温度采集线束 |  | 1
|  |  | 【L4】 NTC-10K 温度传感器 | 2
【L2】 BOX-SYS-001 箱体结构系统
|  | 【L3】 BOX-BOTTOM-SET 下箱体总成 |  | 1
|  |  | 【L4 组件级】 BOX-BOT-L 长款下箱体（280kWh） | 1
|  | 【L3 零件级】 BOX-TOP-001 上箱盖 |  | 1
|  | 【L3 零件级】 SEAL-FOAM-001 密封泡棉条 |  | 1
|  | 【L3 标准件】 BOLT-BOX-SET 箱体紧固件包 |  | 1
| 【L2】 AUX-SYS-001 低压辅件系统 |  |  | 1
|  | 【L3】 WIRE-LOW-MAIN 低压主线束总成 |  | 1
|  | 【L3 标准件】 FASTENER-KIT 通用标准件包（含螺栓、螺母、扎带等） |  | 1
|  | 【L3 零件级】 LABEL-NAME 产品铭牌 |  | 1
|  | 【L3 零件级】 LABEL-WARN 警示标识 |  | 1
|  | 【L3 辅材】 ADHESIVE-STR 结构胶 |  | 1
实例总结 ¦ 电量280kWh ¦ 冷却:液冷，低温加热 ¦ 额定电流200A ¦ 箱体长款 ¦ L4级物料共29项

## Order_16
订单16 ¦ 280kWh liquid low-temp - Urumqi Transit ¦ 电量:280kWh ¦ 冷却:液冷 ¦ 额定电流:200A ¦ 箱体:长款 ¦ 日期:2025-05-42
层级1 | 层级2 | 层级3 | 层级4 | 数量
【L1】 BAT-PACK-CV-001 电池包
【L2】 MOD-SYS-001 电芯模组系统
|  | 【L3】 MOD-35S16 标准电芯模组 |  | 8
|  |  | 【L4】 CELL-280Ah 磷酸铁锂电芯单体 | 16
|  |  | 【L4】 END-PLATE-001 模组端板 | 2
|  |  | 【L4】 INSULATOR-001 模组绝缘片 | 2
|  |  | 【L4】 BUS-MOD-001 模组内汇流排 | 1
|  |  | 【L4】 PAD-TC-001 导热硅胶垫 | 1
|  |  | 【L4 标准件】 BOLT-M8-20 模组紧固螺栓 | 8
【L3】 BUS-MAIN-001 主汇流排
|  |  | 【L4】 BUS-POS-001 总正铜排 | 1
|  |  | 【L4】 BUS-NEG-001 总负铜排 | 1
|  |  | 【L4】 SUPPORT-INS-001 绝缘支撑柱 | 4
【L2】 TMS-SYS-001 热管理系统
【L3】 COL-LIQ-001 液冷组件
|  |  | 【L4】 PLATE-LIQ-001 液冷板本体 | 1
|  |  | 【L4】 PUMP-001 电子水泵 | 1
|  |  | 【L4】 TANK-001 膨胀水箱 | 1
|  |  | 【L4】 CONN-QC-001 快插接头 | 2
|  |  | 【L4 标准件】 ORING-15 密封O型圈 | 4
|  |  | 【L4】 BRACKET-PUMP 水泵固定支架 | 1
|  |  | 【L4】 HEAT-PTC-001 液冷PTC加热器 | 1
| 【L2】 PDU-SYS-001 高压配电系统 |  |  | 1
|  | 【L3】 FUSE-MAIN-SET 主熔断器组件 |  | 1
|  |  | 【L4】 FUSE-200A 主熔断器 200A | 1
|  | 【L3】 PRECHARGE-SET 预充回路组件 |  | 1
|  |  | 【L4】 RELAY-PRE 预充继电器 | 1
|  |  | 【L4】 RES-PRE 预充电阻 | 1
|  | 【L3 零件级】 MSD-001 手动维修开关 |  | 1
|  |  | 【L4】 PDU-UPPER 上壳体 | 1
|  |  | 【L4】 PDU-LOWER 下壳体 | 1
|  |  | 【L4 标准件】 PDU密封紧固件包 | 1
【L2】 BMS-SYS-001 电池管理系统
【L3】 BMS-MASTER-001 BMS主控单元
|  |  | 【L4】 PCB-MASTER 主控电路板 | 1
|  |  | 【L4】 HOUSING-MASTER 主控外壳 | 1
|  |  | 【L4】 CONN-MAIN 低压主接插件 | 1
|  | 【L3】 BMS-SLAVE-001 BMS从控采集单元 |  | 1
|  |  | 【L4】 PCB-SLAVE 从控采集板 | 1
|  |  | 【L4】 CONN-SLAVE 采集接插件 | 2
|  | 【L3】 WIRE-TEMP-001 温度采集线束 |  | 1
|  |  | 【L4】 NTC-10K 温度传感器 | 2
【L2】 BOX-SYS-001 箱体结构系统
|  | 【L3】 BOX-BOTTOM-SET 下箱体总成 |  | 1
|  |  | 【L4 组件级】 BOX-BOT-L 长款下箱体（280kWh） | 1
|  | 【L3 零件级】 BOX-TOP-001 上箱盖 |  | 1
|  | 【L3 零件级】 SEAL-FOAM-001 密封泡棉条 |  | 1
|  | 【L3 标准件】 BOLT-BOX-SET 箱体紧固件包 |  | 1
| 【L2】 AUX-SYS-001 低压辅件系统 |  |  | 1
|  | 【L3】 WIRE-LOW-MAIN 低压主线束总成 |  | 1
|  | 【L3 标准件】 FASTENER-KIT 通用标准件包（含螺栓、螺母、扎带等） |  | 1
|  | 【L3 零件级】 LABEL-NAME 产品铭牌 |  | 1
|  | 【L3 零件级】 LABEL-WARN 警示标识 |  | 1
|  | 【L3 辅材】 ADHESIVE-STR 结构胶 |  | 1
实例总结 ¦ 电量280kWh ¦ 冷却:液冷，低温加热 ¦ 额定电流200A ¦ 箱体长款 ¦ L4级物料共29项

## Order_17
订单17 ¦ 280kWh liquid smart - Shanghai Bus ¦ 电量:280kWh ¦ 冷却:液冷 ¦ 额定电流:200A ¦ 箱体:长款 ¦ 日期:2025-06-44
层级1 | 层级2 | 层级3 | 层级4 | 数量
【L1】 BAT-PACK-CV-001 电池包
【L2】 MOD-SYS-001 电芯模组系统
|  | 【L3】 MOD-35S16 标准电芯模组 |  | 8
|  |  | 【L4】 CELL-280Ah 磷酸铁锂电芯单体 | 16
|  |  | 【L4】 END-PLATE-001 模组端板 | 2
|  |  | 【L4】 INSULATOR-001 模组绝缘片 | 2
|  |  | 【L4】 BUS-MOD-001 模组内汇流排 | 1
|  |  | 【L4】 PAD-TC-001 导热硅胶垫 | 1
|  |  | 【L4 标准件】 BOLT-M8-20 模组紧固螺栓 | 8
【L3】 BUS-MAIN-001 主汇流排
|  |  | 【L4】 BUS-POS-001 总正铜排 | 1
|  |  | 【L4】 BUS-NEG-001 总负铜排 | 1
|  |  | 【L4】 SUPPORT-INS-001 绝缘支撑柱 | 4
【L2】 TMS-SYS-001 热管理系统
【L3】 COL-LIQ-001 液冷组件
|  |  | 【L4】 PLATE-LIQ-001 液冷板本体 | 1
|  |  | 【L4】 PUMP-001 电子水泵 | 1
|  |  | 【L4】 TANK-001 膨胀水箱 | 1
|  |  | 【L4】 CONN-QC-001 快插接头 | 2
|  |  | 【L4 标准件】 ORING-15 密封O型圈 | 4
|  |  | 【L4】 BRACKET-PUMP 水泵固定支架 | 1
| 【L2】 PDU-SYS-001 高压配电系统 |  |  | 1
|  | 【L3】 FUSE-MAIN-SET 主熔断器组件 |  | 1
|  |  | 【L4】 FUSE-200A 主熔断器 200A | 1
|  | 【L3】 PRECHARGE-SET 预充回路组件 |  | 1
|  |  | 【L4】 RELAY-PRE 预充继电器 | 1
|  |  | 【L4】 RES-PRE 预充电阻 | 1
|  | 【L3 零件级】 MSD-001 手动维修开关 |  | 1
|  |  | 【L4】 PDU-UPPER 上壳体 | 1
|  |  | 【L4】 PDU-LOWER 下壳体 | 1
|  |  | 【L4 标准件】 PDU密封紧固件包 | 1
【L2】 BMS-SYS-001 电池管理系统
【L3】 BMS-MASTER-001 BMS主控单元
|  |  | 【L4】 PCB-MASTER 主控电路板 | 1
|  |  | 【L4】 HOUSING-MASTER 主控外壳 | 1
|  |  | 【L4】 CONN-MAIN 低压主接插件 | 1
|  | 【L3】 BMS-SLAVE-001 BMS从控采集单元 |  | 1
|  |  | 【L4】 PCB-SLAVE 从控采集板 | 1
|  |  | 【L4】 CONN-SLAVE 采集接插件 | 2
|  | 【L3 零件级】 MOD-4G-001 4G云端通讯模块 |  | 1
|  | 【L3】 WIRE-TEMP-001 温度采集线束 |  | 1
|  |  | 【L4】 NTC-10K 温度传感器 | 2
【L2】 BOX-SYS-001 箱体结构系统
|  | 【L3】 BOX-BOTTOM-SET 下箱体总成 |  | 1
|  |  | 【L4 组件级】 BOX-BOT-L 长款下箱体（280kWh） | 1
|  | 【L3 零件级】 BOX-TOP-001 上箱盖 |  | 1
|  | 【L3 零件级】 SEAL-FOAM-001 密封泡棉条 |  | 1
|  | 【L3 标准件】 BOLT-BOX-SET 箱体紧固件包 |  | 1
| 【L2】 AUX-SYS-001 低压辅件系统 |  |  | 1
|  | 【L3】 WIRE-LOW-MAIN 低压主线束总成 |  | 1
|  | 【L3 标准件】 FASTENER-KIT 通用标准件包（含螺栓、螺母、扎带等） |  | 1
|  | 【L3 零件级】 LABEL-NAME 产品铭牌 |  | 1
|  | 【L3 零件级】 LABEL-WARN 警示标识 |  | 1
|  | 【L3 辅材】 ADHESIVE-STR 结构胶 |  | 1
实例总结 ¦ 电量280kWh ¦ 冷却:液冷，云端通讯 ¦ 额定电流200A ¦ 箱体长款 ¦ L4级物料共28项

## Order_18
订单18 ¦ 280kWh liquid smart - Beijing Bus ¦ 电量:280kWh ¦ 冷却:液冷 ¦ 额定电流:200A ¦ 箱体:长款 ¦ 日期:2025-07-46
层级1 | 层级2 | 层级3 | 层级4 | 数量
【L1】 BAT-PACK-CV-001 电池包
【L2】 MOD-SYS-001 电芯模组系统
|  | 【L3】 MOD-35S16 标准电芯模组 |  | 8
|  |  | 【L4】 CELL-280Ah 磷酸铁锂电芯单体 | 16
|  |  | 【L4】 END-PLATE-001 模组端板 | 2
|  |  | 【L4】 INSULATOR-001 模组绝缘片 | 2
|  |  | 【L4】 BUS-MOD-001 模组内汇流排 | 1
|  |  | 【L4】 PAD-TC-001 导热硅胶垫 | 1
|  |  | 【L4 标准件】 BOLT-M8-20 模组紧固螺栓 | 8
【L3】 BUS-MAIN-001 主汇流排
|  |  | 【L4】 BUS-POS-001 总正铜排 | 1
|  |  | 【L4】 BUS-NEG-001 总负铜排 | 1
|  |  | 【L4】 SUPPORT-INS-001 绝缘支撑柱 | 4
【L2】 TMS-SYS-001 热管理系统
【L3】 COL-LIQ-001 液冷组件
|  |  | 【L4】 PLATE-LIQ-001 液冷板本体 | 1
|  |  | 【L4】 PUMP-001 电子水泵 | 1
|  |  | 【L4】 TANK-001 膨胀水箱 | 1
|  |  | 【L4】 CONN-QC-001 快插接头 | 2
|  |  | 【L4 标准件】 ORING-15 密封O型圈 | 4
|  |  | 【L4】 BRACKET-PUMP 水泵固定支架 | 1
| 【L2】 PDU-SYS-001 高压配电系统 |  |  | 1
|  | 【L3】 FUSE-MAIN-SET 主熔断器组件 |  | 1
|  |  | 【L4】 FUSE-200A 主熔断器 200A | 1
|  | 【L3】 PRECHARGE-SET 预充回路组件 |  | 1
|  |  | 【L4】 RELAY-PRE 预充继电器 | 1
|  |  | 【L4】 RES-PRE 预充电阻 | 1
|  | 【L3 零件级】 MSD-001 手动维修开关 |  | 1
|  |  | 【L4】 PDU-UPPER 上壳体 | 1
|  |  | 【L4】 PDU-LOWER 下壳体 | 1
|  |  | 【L4 标准件】 PDU密封紧固件包 | 1
【L2】 BMS-SYS-001 电池管理系统
【L3】 BMS-MASTER-001 BMS主控单元
|  |  | 【L4】 PCB-MASTER 主控电路板 | 1
|  |  | 【L4】 HOUSING-MASTER 主控外壳 | 1
|  |  | 【L4】 CONN-MAIN 低压主接插件 | 1
|  | 【L3】 BMS-SLAVE-001 BMS从控采集单元 |  | 1
|  |  | 【L4】 PCB-SLAVE 从控采集板 | 1
|  |  | 【L4】 CONN-SLAVE 采集接插件 | 2
|  | 【L3 零件级】 MOD-4G-001 4G云端通讯模块 |  | 1
|  | 【L3】 WIRE-TEMP-001 温度采集线束 |  | 1
|  |  | 【L4】 NTC-10K 温度传感器 | 2
【L2】 BOX-SYS-001 箱体结构系统
|  | 【L3】 BOX-BOTTOM-SET 下箱体总成 |  | 1
|  |  | 【L4 组件级】 BOX-BOT-L 长款下箱体（280kWh） | 1
|  | 【L3 零件级】 BOX-TOP-001 上箱盖 |  | 1
|  | 【L3 零件级】 SEAL-FOAM-001 密封泡棉条 |  | 1
|  | 【L3 标准件】 BOLT-BOX-SET 箱体紧固件包 |  | 1
| 【L2】 AUX-SYS-001 低压辅件系统 |  |  | 1
|  | 【L3】 WIRE-LOW-MAIN 低压主线束总成 |  | 1
|  | 【L3 标准件】 FASTENER-KIT 通用标准件包（含螺栓、螺母、扎带等） |  | 1
|  | 【L3 零件级】 LABEL-NAME 产品铭牌 |  | 1
|  | 【L3 零件级】 LABEL-WARN 警示标识 |  | 1
|  | 【L3 辅材】 ADHESIVE-STR 结构胶 |  | 1
实例总结 ¦ 电量280kWh ¦ 冷却:液冷，云端通讯 ¦ 额定电流200A ¦ 箱体长款 ¦ L4级物料共28项

## Order_19
订单19 ¦ 280kWh liquid full-spec - Mohe Arctic Mine ¦ 电量:280kWh ¦ 冷却:液冷 ¦ 额定电流:200A ¦ 箱体:长款 ¦ 日期:2025-08-48
层级1 | 层级2 | 层级3 | 层级4 | 数量
【L1】 BAT-PACK-CV-001 电池包
【L2】 MOD-SYS-001 电芯模组系统
|  | 【L3】 MOD-35S16 标准电芯模组 |  | 8
|  |  | 【L4】 CELL-280Ah 磷酸铁锂电芯单体 | 16
|  |  | 【L4】 END-PLATE-001 模组端板 | 2
|  |  | 【L4】 INSULATOR-001 模组绝缘片 | 2
|  |  | 【L4】 BUS-MOD-001 模组内汇流排 | 1
|  |  | 【L4】 PAD-TC-001 导热硅胶垫 | 1
|  |  | 【L4 标准件】 BOLT-M8-20 模组紧固螺栓 | 8
【L3】 BUS-MAIN-001 主汇流排
|  |  | 【L4】 BUS-POS-001 总正铜排 | 1
|  |  | 【L4】 BUS-NEG-001 总负铜排 | 1
|  |  | 【L4】 SUPPORT-INS-001 绝缘支撑柱 | 4
【L2】 TMS-SYS-001 热管理系统
【L3】 COL-LIQ-001 液冷组件
|  |  | 【L4】 PLATE-LIQ-001 液冷板本体 | 1
|  |  | 【L4】 PUMP-001 电子水泵 | 1
|  |  | 【L4】 TANK-001 膨胀水箱 | 1
|  |  | 【L4】 CONN-QC-001 快插接头 | 2
|  |  | 【L4 标准件】 ORING-15 密封O型圈 | 4
|  |  | 【L4】 BRACKET-PUMP 水泵固定支架 | 1
|  |  | 【L4】 HEAT-PTC-001 液冷PTC加热器 | 1
| 【L2】 PDU-SYS-001 高压配电系统 |  |  | 1
|  | 【L3】 FUSE-MAIN-SET 主熔断器组件 |  | 1
|  |  | 【L4】 FUSE-200A 主熔断器 200A | 1
|  | 【L3】 PRECHARGE-SET 预充回路组件 |  | 1
|  |  | 【L4】 RELAY-PRE 预充继电器 | 1
|  |  | 【L4】 RES-PRE 预充电阻 | 1
|  | 【L3 零件级】 MSD-001 手动维修开关 |  | 1
|  |  | 【L4】 PDU-UPPER 上壳体 | 1
|  |  | 【L4】 PDU-LOWER 下壳体 | 1
|  |  | 【L4 标准件】 PDU密封紧固件包 | 1
【L2】 BMS-SYS-001 电池管理系统
【L3】 BMS-MASTER-001 BMS主控单元
|  |  | 【L4】 PCB-MASTER 主控电路板 | 1
|  |  | 【L4】 HOUSING-MASTER 主控外壳 | 1
|  |  | 【L4】 CONN-MAIN 低压主接插件 | 1
|  | 【L3】 BMS-SLAVE-001 BMS从控采集单元 |  | 1
|  |  | 【L4】 PCB-SLAVE 从控采集板 | 1
|  |  | 【L4】 CONN-SLAVE 采集接插件 | 2
|  | 【L3 零件级】 MOD-4G-001 4G云端通讯模块 |  | 1
|  | 【L3】 WIRE-TEMP-001 温度采集线束 |  | 1
|  |  | 【L4】 NTC-10K 温度传感器 | 2
【L2】 BOX-SYS-001 箱体结构系统
|  | 【L3】 BOX-BOTTOM-SET 下箱体总成 |  | 1
|  |  | 【L4 组件级】 BOX-BOT-L 长款下箱体（280kWh） | 1
|  | 【L3 零件级】 BOX-TOP-001 上箱盖 |  | 1
|  | 【L3 零件级】 SEAL-FOAM-001 密封泡棉条 |  | 1
|  | 【L3 标准件】 BOLT-BOX-SET 箱体紧固件包 |  | 1
| 【L2】 AUX-SYS-001 低压辅件系统 |  |  | 1
|  | 【L3】 WIRE-LOW-MAIN 低压主线束总成 |  | 1
|  | 【L3 标准件】 FASTENER-KIT 通用标准件包（含螺栓、螺母、扎带等） |  | 1
|  | 【L3 零件级】 LABEL-NAME 产品铭牌 |  | 1
|  | 【L3 零件级】 LABEL-WARN 警示标识 |  | 1
|  | 【L3 辅材】 ADHESIVE-STR 结构胶 |  | 1
实例总结 ¦ 电量280kWh ¦ 冷却:液冷，低温加热，云端通讯 ¦ 额定电流200A ¦ 箱体长款 ¦ L4级物料共29项

## Order_20
订单20 ¦ 280kWh liquid full-spec - Hulunbuir Logistics ¦ 电量:280kWh ¦ 冷却:液冷 ¦ 额定电流:200A ¦ 箱体:长款 ¦ 日期:2025-09-50
层级1 | 层级2 | 层级3 | 层级4 | 数量
【L1】 BAT-PACK-CV-001 电池包
【L2】 MOD-SYS-001 电芯模组系统
|  | 【L3】 MOD-35S16 标准电芯模组 |  | 8
|  |  | 【L4】 CELL-280Ah 磷酸铁锂电芯单体 | 16
|  |  | 【L4】 END-PLATE-001 模组端板 | 2
|  |  | 【L4】 INSULATOR-001 模组绝缘片 | 2
|  |  | 【L4】 BUS-MOD-001 模组内汇流排 | 1
|  |  | 【L4】 PAD-TC-001 导热硅胶垫 | 1
|  |  | 【L4 标准件】 BOLT-M8-20 模组紧固螺栓 | 8
【L3】 BUS-MAIN-001 主汇流排
|  |  | 【L4】 BUS-POS-001 总正铜排 | 1
|  |  | 【L4】 BUS-NEG-001 总负铜排 | 1
|  |  | 【L4】 SUPPORT-INS-001 绝缘支撑柱 | 4
【L2】 TMS-SYS-001 热管理系统
【L3】 COL-LIQ-001 液冷组件
|  |  | 【L4】 PLATE-LIQ-001 液冷板本体 | 1
|  |  | 【L4】 PUMP-001 电子水泵 | 1
|  |  | 【L4】 TANK-001 膨胀水箱 | 1
|  |  | 【L4】 CONN-QC-001 快插接头 | 2
|  |  | 【L4 标准件】 ORING-15 密封O型圈 | 4
|  |  | 【L4】 BRACKET-PUMP 水泵固定支架 | 1
|  |  | 【L4】 HEAT-PTC-001 液冷PTC加热器 | 1
| 【L2】 PDU-SYS-001 高压配电系统 |  |  | 1
|  | 【L3】 FUSE-MAIN-SET 主熔断器组件 |  | 1
|  |  | 【L4】 FUSE-200A 主熔断器 200A | 1
|  | 【L3】 PRECHARGE-SET 预充回路组件 |  | 1
|  |  | 【L4】 RELAY-PRE 预充继电器 | 1
|  |  | 【L4】 RES-PRE 预充电阻 | 1
|  | 【L3 零件级】 MSD-001 手动维修开关 |  | 1
|  |  | 【L4】 PDU-UPPER 上壳体 | 1
|  |  | 【L4】 PDU-LOWER 下壳体 | 1
|  |  | 【L4 标准件】 PDU密封紧固件包 | 1
【L2】 BMS-SYS-001 电池管理系统
【L3】 BMS-MASTER-001 BMS主控单元
|  |  | 【L4】 PCB-MASTER 主控电路板 | 1
|  |  | 【L4】 HOUSING-MASTER 主控外壳 | 1
|  |  | 【L4】 CONN-MAIN 低压主接插件 | 1
|  | 【L3】 BMS-SLAVE-001 BMS从控采集单元 |  | 1
|  |  | 【L4】 PCB-SLAVE 从控采集板 | 1
|  |  | 【L4】 CONN-SLAVE 采集接插件 | 2
|  | 【L3 零件级】 MOD-4G-001 4G云端通讯模块 |  | 1
|  | 【L3】 WIRE-TEMP-001 温度采集线束 |  | 1
|  |  | 【L4】 NTC-10K 温度传感器 | 2
【L2】 BOX-SYS-001 箱体结构系统
|  | 【L3】 BOX-BOTTOM-SET 下箱体总成 |  | 1
|  |  | 【L4 组件级】 BOX-BOT-L 长款下箱体（280kWh） | 1
|  | 【L3 零件级】 BOX-TOP-001 上箱盖 |  | 1
|  | 【L3 零件级】 SEAL-FOAM-001 密封泡棉条 |  | 1
|  | 【L3 标准件】 BOLT-BOX-SET 箱体紧固件包 |  | 1
| 【L2】 AUX-SYS-001 低压辅件系统 |  |  | 1
|  | 【L3】 WIRE-LOW-MAIN 低压主线束总成 |  | 1
|  | 【L3 标准件】 FASTENER-KIT 通用标准件包（含螺栓、螺母、扎带等） |  | 1
|  | 【L3 零件级】 LABEL-NAME 产品铭牌 |  | 1
|  | 【L3 零件级】 LABEL-WARN 警示标识 |  | 1
|  | 【L3 辅材】 ADHESIVE-STR 结构胶 |  | 1
实例总结 ¦ 电量280kWh ¦ 冷却:液冷，低温加热，云端通讯 ¦ 额定电流200A ¦ 箱体长款 ¦ L4级物料共29项